## TemperatureTransducer
Comment | Description | Designator | Footprint | LibRef | Quantity | Value
CC0805MRX7R9BB104 | Capacitor | C1, C11, C15, C16, C17, C19, C20, C24, C26, C28, C30, C31, C32, C36, C39, C42, C45, C48, C53, C54, C57, C60, C61, C63, C64, C65, C67, C69, C71, C74, C77, C78, C79 | 6-0805_N | Cap | 33 | 0.1uF
CC0805MRX7R9BB330 | Capacitor | C2, C6 | 6-0805_N | Cap | 2 | 33pF
T494B106M010AHAUTO | Polarized Capacitor (Radial) | C3, C5, C8, C9, C10, C25, C27, C29, C33, C34, C47, C66, C68, C76 | CB | Cap Pol1 | 14 | 10uF
ECR1VNP100M1V050011 | Polarized Capacitor (Radial) | C4, C23 | Φ6.3×11.5 | Cap Pol1 | 2 | 10uF
T494B476K025ATAUTO | Polarized Capacitor (Radial) | C7, C18, C21 | CB | Cap Pol1 | 3 | 47uF
T494B476M010AHAUTO | Polarized Capacitor (Radial) | C12, C13, C14, C22 | CB | Cap Pol1 | 4 | 47uF
CC0805MRX7R9BB103 | Capacitor | C35, C37, C38, C40, C41, C43, C44, C46, C49, C52, C55, C56, C58, C59, C70, C72, C73, C75 | 6-0805_N | Cap | 18 | 0.01uF
T494B106M025AHAUTO | Polarized Capacitor (Radial) | C50, C51, C62 | CB | Cap Pol1 | 3 | 10uF
150080GS75000 | Typical RED, GREEN, YELLOW, AMBER GaAs LED | D1 | 6-0805_N | LED2 | 1
1N5819 | Default Diode | D2, D4, D5 | SMC | Diode | 3
SK32 | Default Diode | D3 | SMC | Diode | 1
150080GS75000 | Typical RED, GREEN, YELLOW, AMBER GaAs LED | D6 | LEDΦ3.0 | LED2 | 1
SMAJ40CA | Zener Diode | D7, D8, D9, D10 | SMB | D Zener | 4
SS13 | Schottky Diode | D11 | SMB | D Schottky | 1
Fuse 1 | Fuse | F1 | 6-0805_L | Fuse 1 | 1
VLS4012HBX-220M |  | L1 | vls4012 | Inductor | 1 | 22uH
NTCS0805E3103JHT | Varistor (Voltage-Sensitive Resistor) | NTC1 | 6-0805_N | Res Varistor | 1
Header 4 | Header, 4-Pin | P1 | HDR1X4 | Header 4 | 1
Header 2 | Header, 2-Pin | P2, P4, P5, P7 | HDR1X2 | Header 2 | 4
Header 8 | Header, 8-Pin | P3, P6 | HDR1X8 | Header 8 | 2
SS8550 | PNP Bipolar Transistor | Q1 | SOT-23-BJT | PNP | 1
SI2309 | N-Channel Power MOSFET | Q2 | SOT-236-MOS | NMOS-2 | 1
NPN | NPN Bipolar Transistor | Q3 | SOT-23-BJT | NPN | 1
RC0805JR-07120RL | Resistor | R1, R17 | 6-0805_N | Res2 | 2 | 120
RC0805JR-0710KL | Resistor | R2, R15, R16, R31, R33, R61 | 6-0805_N | Res2 | 6 | 10K
RC0805JR-0710KRL | Resistor | R3 | 6-0805_N | Res2 | 1 | 10K
RC0805JR-07470RL | Resistor | R4, R7, R8, R9, R10, R11, R12, R45, R46, R47, R62 | 6-0805_N | Res2 | 11 | 470
PNP-200KJBJ26-10R | Resistor | R5, R6 | 6-0805_N | Res2 | 2 | 10
RC0805JR-0720RL | Resistor | R13, R14 | 6-0805_N | Res2 | 2 | 20
RC0805JR-071KL | Resistor | R18, R19, R20, R21, R22, R23, R24, R25, R26, R27, R28, R29, R39, R40, R41, R42, R43, R44, R58, R59, R60 | 6-0805_N | Res2 | 21 | 1K
RC0805JR-073KL | Resistor | R30, R32 | 6-0805_N | Res2 | 2 | 3K
RC0805JR-0715RL | Resistor | R34, R36 | 6-0805_N | Res2 | 2 | 15
RC0805JR-075600RL | Resistor | R35, R37, R52 | 6-0805_N | Res2 | 3 | 5.6K
RC0805JR-078200RL | Resistor | R38 | 6-0805_N | Res2 | 1 | 8.2K
Res2 | Resistor | R48 | 6-0805_N | Res2 | 1 | 10K
3296W-1-104 | Potentiometer | R49, R68 | VR5 | RPot | 2 | 100K
RC0805JR-07100ML | Resistor | R50, R67 | 6-0805_N | Res2 | 2 | 100M
RC0805JR-072KL | Resistor | R51, R56, R63, R64 | 6-0805_N | Res2 | 4 | 2K
RC0805JR-071000KL | Resistor | R53 | 6-0805_N | Res2 | 1 | 1M
RC0805JR-0768KL | Resistor | R54, R55 | 6-0805_N | Res2 | 2 | 68K
3296W-1-102 | Potentiometer | R57 | VR5 | RPot | 1 | 1K
RC0805JR-073300RL | Resistor | R65 | 6-0805_N | Res2 | 1 | 3.3K
RC0805JR-074700RL | Resistor | R66 | 6-0805_N | Res2 | 1 | 4.7K
LM1117IMP-3.3/NOPB |  | U1, U2 | SOT223_N | LM1117IMP | 2
A05_S-1WR3 |  | U3 | A05_S-1WR3 | A05_S-1WR3 | 1
LM1117IMP-5.0/NOPB |  | U4 | SOT223_N | LM1117IMP | 1
STC12C5620AD |  | U5 | SOP20 | STC12C5620AD | 1
6N137 |  | U6, U7 | SO8_N | 6N137 | 2
LM2675 |  | U8 | TI-D8_N | LM2675 | 1
VO2630 |  | U9, U10 | SO8_N | VO2630 | 2
SNx5LBC184 |  | U11 | SO8_N | SNx5LBC184 | 1
DAC7611U |  | U12 | TI-D8_N | DAC7611 | 1
TL431 |  | U13 | SOT-23-3 | TL431 | 1
AD7124-8 |  | U14 | TI-RHB32-3150X3150TP_V | AD7124-8 | 1
XTR111 |  | U15 | S-PDSO-G10 | XTR111 | 1
TL062ACD | Low-Power JFET-Input Operational Amplifier, 7 to 36 V, 0 to 70 degC, 8-pin SOIC (D8), Green (RoHS & no Sb/Br) | U16 | TI-D8_N | TL062ACD | 1
XTAL | Crystal Oscillator | Y1 | R38 | XTAL | 1